## Feuil1
masse (g) | V1 (mV) | u(V1) mV | V2 (mV) | u(V2) mV | Vs (mV) | u(Vs) (mV) | Poids | X (mm) | l (mm) | u(l) | e (mm) | u( e ) | amplification | L (m) | fit |  | Calcul des modes propres de vibration
50 | 3.13 | 1 | -10.44 | 1.2 | 13.57 | 1.562 | 490.5 | 26 | 13.09 | 0.0005 | 0.57 | 0.0005 | Rg 3 | 0.03 | a | u(a)
60 | -10.4 | 1.3 | -13.9 | 2 | 3.5 | 2.3854 | 588.6 | [7 empty] | 0.085007 | 0.0211 | n | k | f (Hz) | E (Mpa) | rho (kg/m3)
70 | -13.9 | 1.5 | -15.6 | 1.1 | 1.7 | 1.8601 | 686.7 | [7 empty] | b | u(b) | 0 | 52.3599 | 380.0827 | 220000 | 7850
80 | -15.6 | 1.1 | -18.5 | 1.3 | 2.9 | 1.7029 | 784.8 | [7 empty] | -2.4777 | 0.0211 | 1 | 157.0796 | 3420.7444
100 | -18.5 | 1.3 | -26.7 | 0.9 | 8.2 | 1.5811 | 981 | [9 empty] | 2 | 261.7994 | 9502.0679
150 | -26.7 | 0.9 | -39.9 | 0.8 | 13.2 | 1.2042 | 1471.5
200 | -39.9 | 0.8 | -53.1 | 1.1 | 13.2 | 1.3601 | 1962
110 | 0 |  | -35.2 | 0.1 | 35.2 |  | 1079.1
| module d'Young E |  |  | Amplification | Ve (V)
| 533359583879.6672 |  |  | 50.4 | 5